## P12.5幕帘屏参数表
P18.75户外幕帘屏参数表
型号 | F187W
成品代码 | COL.PI.187.2004
产品名称 | P18.75户外幕帘屏(抗UV材质）
规格 | 全彩SMD-3535，1/4扫，24V，300*900mm，6块/串（防水）
像素点距(MM) | 18.75
LED规格 | SMD3535
像素组成 | 3 IN 1
像素密度(dot/m2) | 2844
模块尺寸(mm) | L300 x W150
模块功率(W) | 12
模块分辨率(L×W) | 16×8
扫描模式 | 1/4
灰度等级 | 65536Level
刷新率（Hz） | >3000
亮度(CD/m2) | 1500
最佳视距(M) | >18
整串模组规格 | L300×H900mm
整串模块组成 | L1×H6块
整串模块像数 | L16×H48点
整串模块最大功率 | 72W
整串模块重量 | 3KG
控制电箱成品代码 | COL.C.006.2406
控制电箱名称 | P9.375/12.5/18.75幕帘屏超薄控制电箱(24V）
控制电箱尺寸 | 480*250*71.5mm
一个控制箱最多控制模组串 | L4×H4串
一个控制箱最多控制像数 | L64×H192点
一个控制箱控制尺寸（mm） | W1200×H3600MM
一个控制箱最大功率 | 1200W
吊梁尺寸 | 300MM
吊梁最大承重 | （≦30KG）串
模组材质 | PC
防护等级 | IP 65
可视角度 | 120°
工作温度 | "-30℃～+60℃
使用寿命 | >100，000 H
工作电压 | AC 220 V / (110V) ±15%
信号传输 | 网线
控制系统 | 电脑控制
系统平台 | Windows XP，Windows 7
有效控制距离 | 超五类网线：100米；单模光纤：10公里
可用视频源 | DVD, VCD, VCR, TV, camera with PAL/NSTC