## 跳舞砖
P62.5跳舞砖参数表
产品实物图 尺寸图（MM） 配件图
型号 | T625-C
成品代码 | COL.PG.625.1001
产品名称 | P62.5跳舞砖C1@
规格 | 全彩SMD-5050，静态，12V，黑色铁底座+茶色钢化玻璃面板 500*500*84mm（不含接收卡）
规格尺寸（L*W*H）（mm） | 500X500X84（加角码）
LED数量（PCS） | 192
LED规格 | 5050 SMD 3 in 1
最大功率（W） | 45
输入电压 | AC180-245V
净重(KG) | 13
刷新率(Hz) | ≥1000
亮度（CD/㎡） | ≥200
分辨率(LXW) | 8X8
扫描模式 | 静态
面板颜色 | 茶色钢化玻璃面板
底座材质 | 铁
承量(KG/㎡) | 500
防护等级 | IP52
视角 | 120度
使用寿命 | 100,000 H
工作温度 | -30～+60℃
绝缘等级 | CLASSE Ⅱ