## 跳舞砖
P31.5跳舞砖参数表
产品实物图 尺寸图（MM） 配件图
型号 | T315-C
成品代码 | COL.PG.315.2001
产品名称 | P31.5跳舞砖C1
规格 | 全彩SMD-3535，静态，黑色塑胶底座+镀膜钢化玻璃面板 504*504*59.3mm（含接收卡）
规格尺寸（L*W*H）（mm） | 504X504X60mm
LED数量（PCS） | 256
LED规格 | 3535 SMD 3 in 1
最大功率（W） | 70
输入电压 | AC 220 V / (110V) ±15%
净重(KG) | 8
刷新率(Hz) | 1000
亮度（CD/㎡） | 800
分辨率(L*W) | 16X16
扫描模式 | 静态
面板颜色 | 镀膜钢化玻璃面板
底座材质 | PC
承量(KG/㎡) | 500
防护等级 | IP63
视角 | 120度
使用寿命 | >100,000 H
工作温度 | -30～+60℃
控制方式 | 一控三列，电脑控制
每列最大可带数量 | 每列可带8个