## 跳舞砖
P12.5跳舞砖参数表@
产品实物图 尺寸图（MM） 配件图
型号 | T125-C
产品名称 | P12.5跳舞砖C2@
成品代码 | COL.PG.125.1001
规格 | 全彩SMD-3528，1/5扫，5V，黑色铁底座+茶色钢化玻璃面板 500*500*84mm（一控三列，含接收卡）
规格尺寸（L*W*H）（mm） | 500*500*84（加角码）
LED数量 | 1600
LED规格 | 3528
最大功率 | 115W
工作电压 | 5V
净重(KG) | 14
刷新率（Hz） | ≥400
亮度（CD/㎡） | ≥500
分辨率(L*W) | 40×40
扫描模式 | 1/5
面板 | 茶色钢化玻璃面板
底座材质 | 铁
承受重量 | 500KG/㎡
防护等级 | IP52
视角 | 120度
使用寿命 | >100,000 H
工作温度 | -30～+60℃
输入电压 | AC180～240V
绝缘等级 | CLASSE Ⅱ
控制方式 | 电脑同步系统
每列最大可带数量 | 最多带5个