## 跳舞砖
P7.8跳舞砖参数表
产品名称 | P7.8跳舞砖
箱体尺寸 | 502.5X502.5X94.5mm（加角码）
产品图片
型号规格 | 全彩SMD-3528，1/8扫，5V，黑色铁底座+茶色钢化玻璃面板 502.5X502.5X94.5mm(含接收卡)
屏体代码 | COL.PG.781.0003
像素间距 | 7.8mm
像素密度 | 16384 Dot/㎡
LED规格 | SMD3528
驱动方式 | 恒流驱动
扫描方式 | 1/8 扫描
灰度等级 | 65536
刷新频率 | ≥400Hz
整屏亮度 | ≥500 CD/㎡
最佳视距 | 8M
可视角度 | 120°
面板 | 茶色钢化玻璃面板
模组尺寸 | 250X125mm
模组数量 | 8 Pcs
电源数量 | 1Pcs
维护方式 | 后维护
箱体重量 | 17Kg
底座材质 | 铁
承受重量 | 500KG/㎡
IP等级 | IP65
屏体工作温度 | "-30～+60℃
相对湿度 | 10%～90%RH
使用寿命 | ≥100,000 Hours
屏体工作电压 | AC 220V/(110V)±15%
模块工作电压 | DC5V
安装方式 | 固定安装
操作系统 | Windows XP/Windows 7/8
控制距离 | 超五类网线：100米；单模光纤：10公里