## Sheet1
500*500铸铝地砖屏参数表
产品名称 Product Name | P4.81地砖屏
箱体尺寸 Cabinet Size | 500X500X90mm | 500*1000*90mm
产品图片 Product Picture
型号 Type Number | T481-500 | T481-1000
屏体代码 Screen Code | COL.PG.481.1001 | COL.PG.481.2001
像素间距 Pixel Pitch | 4.81mm
像素密度 Pixel Density | 43264 Dot/㎡
LED规格 LED Size | SMD2727
扫描方式 Scan Type | 1/13 Scan
灰度等级 Grey Scale | 16bits
刷新频率 Refresh Frequency | ≥3840Hz
整屏亮度 Screen Brightness | 3500-4000 CD/㎡
最佳视距 Best Viewing Distance | ≥5M
模组尺寸 Module Size | 250*250mm
模组分辨率Module Resolution | 52X52
屏体分辨率 Screen Resolution | 104*104 | 104*208
箱体重量 Cabinet Weight | 8KG | 15KG
IP等级 IP Grade | IP65
可视角度 View Angle | 120°
屏体工作温度 Screen Working Temperature | -30～60℃
相对湿度 Relative humidity | 10%～95%RH
使用寿命 Life Span | ≥100,000 Hours
屏体工作电压 Screen Working Voltage | AC 220V/(110V)±15%
安装方式 Installing Method | 固定安装/吊装
操作系统 Operation System | Windows XP/Win 7/8/10
控制距离 Control Distance | 超五类网线：100米；单模光纤：10公里